## Grouped View
RefDes | Qty | Value | Pattern | Manufacturer & Part reference | Parallax reference | Populated
C100, C201, C202, C203, C204, C205, C301, C303, C307, C309, C310, C313, C314, C402, C403, C407, C408, C409, C413, C414, C502 | 21 | 0.1uF 25V | 0603 | Samsung : CL10F104ZA8NNNC | 213-01040 | TRUE
C101, C102, C302, C304, C305, C306, C401, C404, C405, C406 | 10 | 10uF 25V | 1206 | Taiyo Yuden : TMK316B7106KL-TD | 200-11526 | TRUE
C206, C501, C503 | 3 | 0.01uF | 0603 | Kemet : C0603C103K5RACTU | 213-01041 | TRUE
C207 | 1 | 22uF 10V | 0805 | Taiyo Yuden : LMK212BJ226MG-T | 200-11507 | TRUE
C308, C311, C312, C410, C411, C412 | 6 | 0.47uF 25V | 0603 | Taiyo Yuden : TMK107B7474KA-TR | 211-01050 | TRUE
D100 | 1 | 20V 500mW ZENER | DIO_SOD123 | Micro Commercial Co : MMSZ5250B-TP | 501-10027 | TRUE
D101 | 1 | Led Blue | DIO_0603 | Lite-On : LTST-C190TBKT | 350-10004 | TRUE
D301, D401 | 2 | Led Orange | DIO_0603 | Lite-On : LTST-C190AKT | 350-10006 | TRUE
D501 | 1 | 40V 1A SCHOTTKY | DIO_SOD123 | Micro Commercial Co : MBRX140-TP | 501-10003 | TRUE
F100 | 1 | 20A Mini Blade Fuse | MINI BLADE FUSE | Littelfuse : 0891020.NXS | 452-00091 | TRUE
J201 | 1 | PropPlug Header | HDR_TH_2.54/1x4 | FCI : 68000-204HLF | - | FALSE
J501 | 1 | Fan Header | HDR_TH_2.54/1x2 | FCI : 68000-202HLF | - | FALSE
J601, J602, J603, J604, J703, J704 | 6 | HDR-TH-1X3 | HDR_TH_2.54/1x3 | FCI : 68000-203HLF | 451-00301 | TRUE
J701, J702 | 2 | HDR-TH-1X6 | HDR_TH_2.54/1x6 | FCI : 68000-206HLF | 451-00107 | TRUE
Q100 | 1 | 30V 15A P-Channel MOSFET | TO252-3/10x6.6x2.28 | Alpha & Omega : AOD403 | 500-10020 | TRUE
Q301, Q302, Q303, Q304, Q401, Q402, Q403, Q404 | 8 | 40V 50A N-Channel MOSFET | TO252-3/10x6.6x2.28 | Alpha & Omega : AOD4184A | 500-10021 | TRUE
Q501 | 1 | 30V 5.8A N-Channel MOSFET | SOT23 | Diodes Incorporated : DMN3404L-7 | 500-10024 | TRUE
R100, R301, R302, R401, R402 | 5 | 51K | 0603 | Panasonic : ERJ-3GEYJ513V | 150-11035 | TRUE
R101, R303, R403 | 3 | 100 Ohm | 0603 | Panasonic : ERJ-3GEYJ101V | 172-01010 | TRUE
R201, R501, R503, R504 | 4 | 1K | 0603 | Panasonic : ERJ-3GEYJ102V | 150-11020 | TRUE
R502, R505 | 2 | NTC 10K | 0603 | Murata : NCP18XH103J03RB | 502-14002 | TRUE
RN201, RN602 | 2 | 10K ARRAY | 0603 x 4 | Yageo : YC164-JR-0710KL | 179-10010 | TRUE
RN301, RN401 | 2 | 75R ARRAY | 0603 x 4 | Yageo : YC164-JR-0775RL | 172-10210 | TRUE
RN601, RN701, RN702 | 3 | 100K ARRAY | 0603 x 4 | Yageo : YC164-JR-07100KL | 179-10610 | TRUE
S201 | 1 | Pushbutton | TACTILE SW, 3.90mm x 2.90mm | E-Switch : TL1015AF160QG | 400-10003 | TRUE
TB100, TB701, TB702 | 3 | Screw Terminal 5.08mm 2way | SCREW TERM 5.08mm 2w | Phoenix Contact: 1729128 | 452-00012 | TRUE
U100 | 1 | LDO 3.3V 0.4A | SOT-223/Y2.15 | ON Semiconductor : NCV4274AST33T3G | 601-00527 | TRUE
U201 | 1 | Propeller 1 Microcontroller | QFP-44/12x12x0.8 | Parallax : P8X32A-Q44 | P8X32A-Q44 | TRUE
U202 | 1 | 512KBIT 1MHZ EEPROM | TSSOP8 | STMicroelectronics : M24512-RDW6TP | 602-10001 | TRUE
U301, U401 | 2 | Full bridge Mosfet Driver | TSSOP24-EP | Allegro : A4940KLPTR-T | 604-00090 | TRUE
VR301, VR302, VR401, VR402 | 4 | VARISTOR 36.9V 30A | 0603 | AVX : VC060330A650DP | 502-14006 | TRUE
XF100 | 1 | Fuseholder | PC AUTO-FUSE HOLDER | Keystone : 3557-2 | 452-00064 | TRUE
Y201 | 1 | 5MHz Crystal | HC49 | Abracon : ABLS-5.000MHZ-B4-T | 251-15000 | TRUE

## Inline View
RefDes | Value | Pattern | Manufacturer & Part reference | Parallax reference | Populated
J201 | PropPlug Header | HDR_TH_2.54/1x4 | FCI : 68000-204HLF | - | FALSE
J501 | Fan Header | HDR_TH_2.54/1x2 | FCI : 68000-202HLF | - | FALSE
R201 | 1K | 0603 | Panasonic : ERJ-3GEYJ102V | 150-11020 | TRUE
R501 | 1K | 0603 | Panasonic : ERJ-3GEYJ102V | 150-11020 | TRUE
R503 | 1K | 0603 | Panasonic : ERJ-3GEYJ102V | 150-11020 | TRUE
R504 | 1K | 0603 | Panasonic : ERJ-3GEYJ102V | 150-11020 | TRUE
R100 | 51K | 0603 | Panasonic : ERJ-3GEYJ513V | 150-11035 | TRUE
R301 | 51K | 0603 | Panasonic : ERJ-3GEYJ513V | 150-11035 | TRUE
R302 | 51K | 0603 | Panasonic : ERJ-3GEYJ513V | 150-11035 | TRUE
R401 | 51K | 0603 | Panasonic : ERJ-3GEYJ513V | 150-11035 | TRUE
R402 | 51K | 0603 | Panasonic : ERJ-3GEYJ513V | 150-11035 | TRUE
R101 | 100 Ohm | 0603 | Panasonic : ERJ-3GEYJ101V | 172-01010 | TRUE
R303 | 100 Ohm | 0603 | Panasonic : ERJ-3GEYJ101V | 172-01010 | TRUE
R403 | 100 Ohm | 0603 | Panasonic : ERJ-3GEYJ101V | 172-01010 | TRUE
RN301 | 75R ARRAY | 0603 x 4 | Yageo : YC164-JR-0775RL | 172-10210 | TRUE
RN401 | 75R ARRAY | 0603 x 4 | Yageo : YC164-JR-0775RL | 172-10210 | TRUE
RN201 | 10K ARRAY | 0603 x 4 | Yageo : YC164-JR-0710KL | 179-10010 | TRUE
RN602 | 10K ARRAY | 0603 x 4 | Yageo : YC164-JR-0710KL | 179-10010 | TRUE
RN601 | 100K ARRAY | 0603 x 4 | Yageo : YC164-JR-07100KL | 179-10610 | TRUE
RN701 | 100K ARRAY | 0603 x 4 | Yageo : YC164-JR-07100KL | 179-10610 | TRUE
RN702 | 100K ARRAY | 0603 x 4 | Yageo : YC164-JR-07100KL | 179-10610 | TRUE
C207 | 22uF 10V | 0805 | Taiyo Yuden : LMK212BJ226MG-T | 200-11507 | TRUE
C101 | 10uF 25V | 1206 | Taiyo Yuden : TMK316B7106KL-TD | 200-11526 | TRUE
C102 | 10uF 25V | 1206 | Taiyo Yuden : TMK316B7106KL-TD | 200-11526 | TRUE
C302 | 10uF 25V | 1206 | Taiyo Yuden : TMK316B7106KL-TD | 200-11526 | TRUE
C304 | 10uF 25V | 1206 | Taiyo Yuden : TMK316B7106KL-TD | 200-11526 | TRUE
C305 | 10uF 25V | 1206 | Taiyo Yuden : TMK316B7106KL-TD | 200-11526 | TRUE
C306 | 10uF 25V | 1206 | Taiyo Yuden : TMK316B7106KL-TD | 200-11526 | TRUE
C401 | 10uF 25V | 1206 | Taiyo Yuden : TMK316B7106KL-TD | 200-11526 | TRUE
C404 | 10uF 25V | 1206 | Taiyo Yuden : TMK316B7106KL-TD | 200-11526 | TRUE
C405 | 10uF 25V | 1206 | Taiyo Yuden : TMK316B7106KL-TD | 200-11526 | TRUE
C406 | 10uF 25V | 1206 | Taiyo Yuden : TMK316B7106KL-TD | 200-11526 | TRUE
C308 | 0.47uF 25V | 0603 | Taiyo Yuden : TMK107B7474KA-TR | 211-01050 | TRUE
C311 | 0.47uF 25V | 0603 | Taiyo Yuden : TMK107B7474KA-TR | 211-01050 | TRUE
C312 | 0.47uF 25V | 0603 | Taiyo Yuden : TMK107B7474KA-TR | 211-01050 | TRUE
C410 | 0.47uF 25V | 0603 | Taiyo Yuden : TMK107B7474KA-TR | 211-01050 | TRUE
C411 | 0.47uF 25V | 0603 | Taiyo Yuden : TMK107B7474KA-TR | 211-01050 | TRUE
C412 | 0.47uF 25V | 0603 | Taiyo Yuden : TMK107B7474KA-TR | 211-01050 | TRUE
C100 | 0.1uF 25V | 0603 | Samsung : CL10F104ZA8NNNC | 213-01040 | TRUE
C201 | 0.1uF 25V | 0603 | Samsung : CL10F104ZA8NNNC | 213-01040 | TRUE
C202 | 0.1uF 25V | 0603 | Samsung : CL10F104ZA8NNNC | 213-01040 | TRUE
C203 | 0.1uF 25V | 0603 | Samsung : CL10F104ZA8NNNC | 213-01040 | TRUE
C204 | 0.1uF 25V | 0603 | Samsung : CL10F104ZA8NNNC | 213-01040 | TRUE
C205 | 0.1uF 25V | 0603 | Samsung : CL10F104ZA8NNNC | 213-01040 | TRUE
C301 | 0.1uF 25V | 0603 | Samsung : CL10F104ZA8NNNC | 213-01040 | TRUE
C303 | 0.1uF 25V | 0603 | Samsung : CL10F104ZA8NNNC | 213-01040 | TRUE
C307 | 0.1uF 25V | 0603 | Samsung : CL10F104ZA8NNNC | 213-01040 | TRUE
C309 | 0.1uF 25V | 0603 | Samsung : CL10F104ZA8NNNC | 213-01040 | TRUE
C310 | 0.1uF 25V | 0603 | Samsung : CL10F104ZA8NNNC | 213-01040 | TRUE
C313 | 0.1uF 25V | 0603 | Samsung : CL10F104ZA8NNNC | 213-01040 | TRUE
C314 | 0.1uF 25V | 0603 | Samsung : CL10F104ZA8NNNC | 213-01040 | TRUE
C402 | 0.1uF 25V | 0603 | Samsung : CL10F104ZA8NNNC | 213-01040 | TRUE
C403 | 0.1uF 25V | 0603 | Samsung : CL10F104ZA8NNNC | 213-01040 | TRUE
C407 | 0.1uF 25V | 0603 | Samsung : CL10F104ZA8NNNC | 213-01040 | TRUE
C408 | 0.1uF 25V | 0603 | Samsung : CL10F104ZA8NNNC | 213-01040 | TRUE
C409 | 0.1uF 25V | 0603 | Samsung : CL10F104ZA8NNNC | 213-01040 | TRUE
C413 | 0.1uF 25V | 0603 | Samsung : CL10F104ZA8NNNC | 213-01040 | TRUE
C414 | 0.1uF 25V | 0603 | Samsung : CL10F104ZA8NNNC | 213-01040 | TRUE
C502 | 0.1uF 25V | 0603 | Samsung : CL10F104ZA8NNNC | 213-01040 | TRUE
C206 | 0.01uF | 0603 | Kemet : C0603C103K5RACTU | 213-01041 | TRUE
C501 | 0.01uF | 0603 | Kemet : C0603C103K5RACTU | 213-01041 | TRUE
C503 | 0.01uF | 0603 | Kemet : C0603C103K5RACTU | 213-01041 | TRUE
Y201 | 5MHz Crystal | HC49 | Abracon : ABLS-5.000MHZ-B4-T | 251-15000 | TRUE
D101 | Led Blue | DIO_0603 | Lite-On : LTST-C190TBKT | 350-10004 | TRUE
D301 | Led Orange | DIO_0603 | Lite-On : LTST-C190AKT | 350-10006 | TRUE
D401 | Led Orange | DIO_0603 | Lite-On : LTST-C190AKT | 350-10006 | TRUE
S201 | Pushbutton | TACTILE SW, 3.90mm x 2.90mm | E-Switch : TL1015AF160QG | 400-10003 | TRUE
J701 | HDR-TH-1X6 | HDR_TH_2.54/1x6 | FCI : 68000-206HLF | 451-00107 | TRUE
J702 | HDR-TH-1X6 | HDR_TH_2.54/1x6 | FCI : 68000-206HLF | 451-00107 | TRUE
J601 | HDR-TH-1X3 | HDR_TH_2.54/1x3 | FCI : 68000-203HLF | 451-00301 | TRUE
J602 | HDR-TH-1X3 | HDR_TH_2.54/1x3 | FCI : 68000-203HLF | 451-00301 | TRUE
J603 | HDR-TH-1X3 | HDR_TH_2.54/1x3 | FCI : 68000-203HLF | 451-00301 | TRUE
J604 | HDR-TH-1X3 | HDR_TH_2.54/1x3 | FCI : 68000-203HLF | 451-00301 | TRUE
J703 | HDR-TH-1X3 | HDR_TH_2.54/1x3 | FCI : 68000-203HLF | 451-00301 | TRUE
J704 | HDR-TH-1X3 | HDR_TH_2.54/1x3 | FCI : 68000-203HLF | 451-00301 | TRUE
TB100 | Screw Terminal 5.08mm 2way | SCREW TERM 5.08mm 2w | Phoenix Contact: 1729128 | 452-00012 | TRUE
TB701 | Screw Terminal 5.08mm 2way | SCREW TERM 5.08mm 2w | Phoenix Contact: 1729128 | 452-00012 | TRUE
TB702 | Screw Terminal 5.08mm 2way | SCREW TERM 5.08mm 2w | Phoenix Contact: 1729128 | 452-00012 | TRUE
XF100 | Fuseholder | PC AUTO-FUSE HOLDER | Keystone : 3557-2 | 452-00064 | TRUE
F100 | 20A Mini Blade Fuse | MINI BLADE FUSE | Littelfuse : 0891020.NXS | 452-00091 | TRUE
Q100 | 30V 15A P-Channel MOSFET | TO252-3/10x6.6x2.28 | Alpha & Omega : AOD403 | 500-10020 | TRUE
Q301 | 40V 50A N-Channel MOSFET | TO252-3/10x6.6x2.28 | Alpha & Omega : AOD4184A | 500-10021 | TRUE
Q302 | 40V 50A N-Channel MOSFET | TO252-3/10x6.6x2.28 | Alpha & Omega : AOD4184A | 500-10021 | TRUE
Q303 | 40V 50A N-Channel MOSFET | TO252-3/10x6.6x2.28 | Alpha & Omega : AOD4184A | 500-10021 | TRUE
Q304 | 40V 50A N-Channel MOSFET | TO252-3/10x6.6x2.28 | Alpha & Omega : AOD4184A | 500-10021 | TRUE
Q401 | 40V 50A N-Channel MOSFET | TO252-3/10x6.6x2.28 | Alpha & Omega : AOD4184A | 500-10021 | TRUE
Q402 | 40V 50A N-Channel MOSFET | TO252-3/10x6.6x2.28 | Alpha & Omega : AOD4184A | 500-10021 | TRUE
Q403 | 40V 50A N-Channel MOSFET | TO252-3/10x6.6x2.28 | Alpha & Omega : AOD4184A | 500-10021 | TRUE
Q404 | 40V 50A N-Channel MOSFET | TO252-3/10x6.6x2.28 | Alpha & Omega : AOD4184A | 500-10021 | TRUE
Q501 | 30V 5.8A N-Channel MOSFET | SOT23 | Diodes Incorporated : DMN3404L-7 | 500-10024 | TRUE
D501 | 40V 1A SCHOTTKY | DIO_SOD123 | Micro Commercial Co : MBRX140-TP | 501-10003 | TRUE
D100 | 20V 500mW ZENER | DIO_SOD123 | Micro Commercial Co : MMSZ5250B-TP | 501-10027 | TRUE
R502 | NTC 10K | 0603 | Murata : NCP18XH103J03RB | 502-14002 | TRUE
R505 | NTC 10K | 0603 | Murata : NCP18XH103J03RB | 502-14002 | TRUE
VR301 | VARISTOR 36.9V 30A | 0603 | AVX : VC060330A650DP | 502-14006 | TRUE
VR302 | VARISTOR 36.9V 30A | 0603 | AVX : VC060330A650DP | 502-14006 | TRUE
VR401 | VARISTOR 36.9V 30A | 0603 | AVX : VC060330A650DP | 502-14006 | TRUE
VR402 | VARISTOR 36.9V 30A | 0603 | AVX : VC060330A650DP | 502-14006 | TRUE
U100 | LDO 3.3V 0.4A | SOT-223/Y2.15 | ON Semiconductor : NCV4274AST33T3G | 601-00527 | TRUE
U202 | 512KBIT 1MHZ EEPROM | TSSOP8 | STMicroelectronics : M24512-RDW6TP | 602-10001 | TRUE
U301 | Full bridge Mosfet Driver | TSSOP24-EP | Allegro : A4940KLPTR-T | 604-00090 | TRUE
U401 | Full bridge Mosfet Driver | TSSOP24-EP | Allegro : A4940KLPTR-T | 604-00090 | TRUE
U201 | Propeller 1 Microcontroller | QFP-44/12x12x0.8 | Parallax : P8X32A-Q44 | P8X32A-Q44 | TRUE